## 表紙
土日PJアプリ
PLAY画面（SPLIT） 画面設計書
Miikend-JP
|  | 版数： | 0.3版
|  | 作成日： | 2016-07-10
oplan株式会社
土日Project
0.3版 | 2016-07-10 | 松井 | 改版履歴参照
0.2版 | 2016-06-27 | 松井 | 改版履歴参照
0.1版 | 2016-06-20 | 松井 | 新規作成
版数 | 作成日 | 作成者 | 改版履歴

## 改版履歴
版数 | 作成日 | 作成者 | 変更内容
0.1版 | 2016-06-20 | 松井 | 新規作成
0.2版 | 2016-06-27 | 松井 | ・コンポーネントシート 関連項目追加
0.3版 | 2016-07-10 | 松井 | ・コンポーネントシート コンポーネントを追加。 ・イベント詳細シート カウントの動作とスコアの動作を追加。 カウント終了後の動作を追加。 ・プログラム設計シートとレイアウト設計シートを追加

## コンポーネント
コンポーネント ID | コンポーネント名 | 種別 | 活性/非活性 | 表示/非表示 | 初期値 | 入力制約 | 関連項目 | イベントNo.
1 | 戻るボタン | Button | 活性 | 表示 | - | タップ | - | 1
2 | リセットボタン | Button | 活性 | 表示 | - | タップ | - | 2
3 | 一時停止/再開ボタン | Button | 活性 | 表示 | stop | タップ | - | 3
4 | 残り時間 | timerView | 非活性 | 表示 | 10:00 | - | - | 4
5 | 現在のスコア | textView | 非活性 | 表示 | 0 | - | ID:8 | 5
6 | ゲームイメージ | ImageView | 非活性 | 表示 | SPLIT01 | - | ID:8 | -
7 | Pause | ImageView | 非活性 | 表示 | 非表示 | - | ID:3 | -
8 | スライド領域 | ？ | 活性 | 非表示 | - | スライド | - | 6
9 | Finish | ImageView | 活性 | 表示 | 非表示 | タップ | ID:5 | 7
10 | カウントダウン | ImageView | 非活性 | 表示 | CD3 | - | ID:4 | 8
ID:01
PLAY：ゲーム画面
PLAY：フリック判定後
ID:02
ID:03
ID:04
ID:05
ID:06
PLAY：一時停止時
ID:03
Pause
ID:07
ID:08
PLAY：カウント終了後
ID:09
PLAY：初期画面
3
FINISH
ID:10

## イベント詳細
No. | ID | コンポーネント名 | イベント内容
1 | 1 | 戻るボタン | 仕様書ID:PLAY-10 戻るボタンまたはナビゲーションキーの戻るキー （KEYCODE_BACK）が押下された場合は、プレイを一時停止し、 プレイを終了するか確認するダイアログを表示すること。 ※一時停止中は、そのまま確認ダイアログ表示
2 | 2 | リセットボタン | 仕様書ID:PLAY-09 リセットボタン押下時は、残り時間・現在のスコアをリセットし、 「PLAY-06」同様に3秒をカウントダウンし、ゲームを開始すること。
3 | 3 | 一時停止/再開ボタン | 一時停止ボタン押下時は、プレイを一時停止し、 一時停止中であることがわかるよう、画面をグレーアウトして「ID:07」を表示すること。 一時停止中は、ボタンのテキストを「restart」とすること。
4 | 4 | 残り時間 | カウントダウン終了後（ゲーム開始後）より、10ms単位で減少すること。 00：00になった場合は入力の受付をやめ、「ID:9」を表示すること。
5 | 5 | 現在のスコア | 「No.6」のイベント一回につき、１ずつ増加すること。
6 | 8 | スライド領域 | 薪が上部から下部へスライド操作された場合に、以下の処理を行うこと。 ・音声出力（ﾊﾟｶｯ） ・SPLIT02への画像変更 画面から指が離れた時、即座に画像を「SPLIT01」に戻し、再度の操作を可能とすること。 画面から指を離さない状態で３秒経過した場合、指が離れた場合と同様の処理をすること。 ただしこの処理は、仕様書の「ID：SPLIT-01」の画像変更処理終了後とすること。
7 | 9 | Finish | アニメーション（とりあえずはフェードイン想定）で画像を表示する。 画像表示後に画面タップでリザルト画面へ遷移すること。（領域は画面全域） アニメーション終了までは入力を受け付けないこと。
8 | 10 | カウントダウン | PLAY画面に遷移後、3秒カウントダウンを開始し、カウントダウン終了後に「ID:4」をスタートさせること。 カウントダウン中は入力を制限すること。

## プログラム設計
アクティビティ | クラス名 | メソッド名 | 動作タイミング | フィールド [型, 変数名] |  | 動作 | イベント NO | コンポーネント ID
MainActivity | - | onCreate | メインアクティビティ生成時 | RelativeLayout | main_layout | findViewById()でRelativeLayoutをレイアウトファイルから読み込む。
|  |  |  | TextView | score_text | findViewById()でID01→result、,ID02→score, ID03→levelとしてTextViewを設置する。 score_textにはscoreの数値を代入する。 level_textはscoreの数値に応じて条件分岐をする。 |  | 5
|  |  |  | imageButton | back_button | 「ID:1」を設置 |  | 1
[5 empty] | reset_button | 「ID:2」を設置 |  | 2
[5 empty] | stop_button | 「ID:3」を設置 |  | 3
|  | setOnClickListener(clicked) | メインアクティビティ生成時 | imageButton | back_button | 各ボタンでsetOnClickListener(this)メソッドを実行する。
reset_button
stop_button
|  | onClick | ボタン押下時 | imageButton | back_button
reset_button
stop_button
| PlayCountDownTimer | - | - | - | - | CountDownTimerクラスを継承したクラスを作成
|  |  |  | millisInFuture | -
|  |  |  | countDownInterval | -
|  | onTick(millisUntilFinished) |  | imageView | CD3,CD2,CD1
onFinish()
|  | start() | メインアクティビティ生成時 | millisInFuture
|  | onTick(millisUntilFinished) | カウントダウン開始後 | imageView | CD3,CD2,CD1
|  | onFinish() | カウントダウン終了時
|  |  | メインアクティビティ生成時 |  |  |  |  | 4
4
start()
|  | onTick() | ゲーム開始後
|  | onFinish() | 残り時間終了時 | imageView | FINISH | カウントダウン終了時に画像「FINISH」を表示する |  | 9

## レイアウト設計
View | attribute
RelativeLayout | layout_width/height=”match_parent”orientation="vertical”
imageButton *3 | REPLAY, twitter, FBボタン用の画像をdrawbleディレクトリから読み込み ボタン用の画像として設定する。
TextView *3 | ”RESULT”の初期値を代入したTextViewと初期値無しのTextViewを２つ作成する。

## 説明
コンポーネント ID | コンポーネント名 | 種別 | 活性/非活性 | 表示/非表示 | 初期値 | 入力制約 | 関連項目 | イベントNo.
管理番号 | コンポーネントの名前 | コンポーネントの種別 | 活性/非活性 | 表示されているコンポーネントか非表示のコンポーネントか | コンポーネントの初期値 | 制約 | 他のコンポーネントのイベントと紐づいて動く場合、そのコンポーネントのID | イベント詳細シートに紐づくNo.
初期値欄の入力内容
種別 | 内容
Button | 表示内容
TextField | 入力済み内容
ImageView | 表示/非表示または表示される画像名